## 图纸信息表
页码 | 表格名称 | 字段名称 | 字段值 | 标准字段名 | 标准字段值
1 | 阀门参数表 | FI | 1RCP8221VP/2RCP8221VP | 功能位置编码 | 1RCP8221VP,2RCP8221VP
1 | 阀门参数表 | 阀门通径mm | 80 | 阀门入口口径 | DN80
|  |  |  | 阀门出口口径 | DN80
1 | 阀门参数表 | 阀门通径in | 3
1 | 阀门参数表 | 开关力矩（N・m)(实际值） | 520±52
1 | 阀门参数表 | 重量（Kg)(理论值） | 326±33
1 | 阀门参数表 | 重量（Kg)(参考值） | ≤370
1 | 阀门参数表 | 重心（x,y,z)(理论值） | (36,41,500)
1 | 阀门参数表 | 阀体最小壁厚（mm） | 15.2
1 | 阀门参数表 | 采购RIN | SIV-SA0080SA | 采购RIN码 | SIV-SA0080SA
1 | 阀门参数表 | 供货RIN | SJXSSA0080SPACBG | 供货RIN码 | SJXSSA0080SPACBG
1 | 阀门参数表 | 接管尺寸（mm） | ∅88.9×11.13 | 入口接管外径 | 88.9
|  |  |  | 入口接管壁厚 | 11.13
|  |  |  | 出口接管外径 | 88.9
|  |  |  | 出口接管壁厚 | 11.13
1 | 阀门参数表 | CV（计算值） | 82.1 | 设计要求流量系数 | 82.1
1 | 阀门参数表 | 外形图文件编码 | ANX47500016W9CA44DD 2/2

## 技术要求
页码 | 字段名 | 内容
1 | 技术要求-1 | 1.阀门的设计及制造符合RCC-M B3500《阀门通用设计》2007版。ANX40000014DNHX44DS《核岛截止阀技术规格书》及ANX40000014DNHX44GN《核岛截止阀采购要求及清单（核岛系统）》的规定。
1 | 技术要求-2 | 2.ANX40000055DPCH44DS《管道、管件、阀门和设备管嘴焊接端接头形式和尺寸要求》的规定。
1 | 技术要求-3 | 3.阀门的试验符合ANX40000014DNHX44DS《核岛截止阀技术规格书》的规定。
1 | 技术要求-4 | 4.阀门清洁度符合ANX40000046DPSB44DS《核岛机械设备制造期间清洁技术条件》的规定。
1 | 技术要求-5 | 5.阀门包装、贮存和运输符合PJ—TOE—016—R《核电工程项目设备包装、贮存和运输技术规范》的规定。
1 | 技术要求-6 | 6.截止阀使用维修手册：ANX42EOM002W9CA45SS。
1 | 技术要求-7 | 7.阀门建议水平安装，也可垂直或其它方向安装。
1 | 采购要求及清单文件编码 | ANX40000014DNHX44GN

## 图签栏
页码 | 文件编码 | 卷标 | 标题 | 参考文件编码 | 参考电站编码版次
1 | ANX47500016W9CA44DD | 1/2 | 核一级电动波纹管截止阀（外形图）Class1650 DN80