## 图纸信息表
页码 | 表格名称 | 字段名称 | 字段值 | 标准字段名 | 标准字段值
1 | 阀门参数表 | FI | 1RIS1291VP/1RIS1292VP/1RIS2291VP/1RIS2292VP/1RIS3292VP/2RIS1291VP/2RIS1292VP/2RIS2291VP/2RIS2292VP/2RIS3292VP/2RIS3291VP/2RIS3291VP | 功能位置编码 | 1RIS1291VP,1RIS1292VP,1RIS2291VP,1RIS2292VP,1RIS3292VP,2RIS1291VP,2RIS1292VP,2RIS2291VP,2RIS2292VP,2RIS3292VP,2RIS3291VP,2RIS3291VP
1 | 阀门参数表 | 阀门通径mm | 100 | 阀门入口口径 | DN100
|  |  |  | 阀门出口口径 | DN100
1 | 阀门参数表 | 阀门通径in | 4
1 | 阀门参数表 | 开关力矩（N・m)(实际值） | 450±45
1 | 阀门参数表 | 重量（Kg)(理论值） | 455±46
1 | 阀门参数表 | 重量（Kg)(参考值） | ≤520
1 | 阀门参数表 | 重心（x,y,z)(理论值） | (38,17,371)
1 | 阀门参数表 | 阀体最小壁厚（mm） | 13.0
1 | 阀门参数表 | 采购RIN | HIT-SB0100SA | 采购RIN码 | HIT-SB0100SA
1 | 阀门参数表 | 供货RIN | HITSSB0100SPACIBG | 供货RIN码 | HITSSB0100SPACIBG
1 | 阀门参数表 | 接管尺寸（mm） | ∅114.3×8.56（入口） ∅114.3×6.02（出口） | 入口接管外径 | 114.3
|  |  |  | 入口接管壁厚 | 8.56
|  |  |  | 出口接管外径 | 114.3
|  |  |  | 出口接管壁厚 | 6.02
1 | 阀门参数表 | CV（计算值） | 183 | 设计要求流量系数 | 183
1 | 阀门参数表 | 装配图文件编码 | ANX47500019W9CA44DD 2/2

## 技术要求
页码 | 字段名 | 内容
1 | 技术要求-1 | 1. 阀门的设计及制造符合RCC-M C3500《阀门通用设计》2007版，ANX40000014DNHX44DS《核岛截止阀技术规格书》及ANX40000014DNHX44GN《核岛截止阀采购要求及清单（核岛系统）》的规定。
1 | 技术要求-2 | 2. ANX40000055DPCH44DS《管道、管件、阀门和设备管嘴焊接端接头形式和尺寸要求》的规定。
1 | 技术要求-3 | 3. 阀门的试验符合ANX40000014DNHX44DS《核岛截止阀技术规格书》的规定。
1 | 技术要求-4 | 4. 阀门清洁度符合ANX40000046DPSB44DS《核岛机械设备制造期间清洁技术条件》的规定。
1 | 技术要求-5 | 5. 阀门包装、贮存和运输符合PJ—TOE—016—R《核电工程项目设备包装、贮存和运输技术规范》的规定。
1 | 技术要求-6 | 6. 截止阀使用维修手册：ANX42EOM002W9CA45SS
1 | 技术要求-7 | 7. 阀门建议水平安装，也可垂直或其它方向安装。
1 | 采购要求及清单文件编码 | ANX40000014DNHX44GN

## 图签栏
页码 | 文件编码 | 卷标 | 标题 | 参考文件编码 | 参考电站编码版次
1 | ANX47500019W9CA44DD | 1/2 | 核级电动波纹管截止止回阀（外形图）Class900 DN100