## 图纸信息表
页码 | 表格名称 | 字段名称 | 字段值 | 标准字段名 | 标准字段值
1 | 阀门参数表 | FI | 1EHR1103VP/1EHR1810VP/1EHR2103VP/1EHR2810VP/2EHR1103VP/2EHR1810VP/2EHR2103VP/2EHR2810VP | 功能位置编码 | 1EHR1103VP,1EHR1810VP,1EHR2103VP,1EHR2810VP,2EHR1103VP,2EHR1810VP,2EHR2103VP,2EHR2810VP
1 | 阀门参数表 | 阀门通径mm | 200 | 阀门入口口径 | DN200
|  |  |  | 阀门出口口径 | DN200
1 | 阀门参数表 | 阀门通径in | 8
1 | 阀门参数表 | 开关力矩（N・m)(实际值） | 800±80（实际值）
1 | 阀门参数表 | 重量（Kg)(理论值） | 359±36（理论值）
1 | 阀门参数表 | 重量（Kg)(参考值） | ≤410
1 | 阀门参数表 | 重心（x,y,z)(理论值） | (11, 0, 247)
1 | 阀门参数表 | 阀体最小壁厚 (mm) | 11.2
1 | 阀门参数表 | 采购RIN | SIP-SB0200S- | 采购RIN码 | SIP-SB0200S-
1 | 阀门参数表 | 供货RIN | SIPSSB0200PTCB | 供货RIN码 | SIPSSB0200PTCB
1 | 阀门参数表 | 接管尺寸 (mm) | ∅219.1×8.18 | 入口接管外径 | 219.1
|  |  |  | 入口接管壁厚 | 8.18
|  |  |  | 出口接管外径 | 219.1
|  |  |  | 出口接管壁厚 | 8.18
1 | 阀门参数表 | CV (计算值) | 898 | 设计要求流量系数 | 898
1 | 阀门参数表 | 装配图文件编码 | ANX4750022W9CA44DD 2/2

## 技术要求
页码 | 字段名 | 内容
1 | 技术要求-1 | 1. 阀门的设计及制造符合 RCC-M C3500《阀门通用设计》2007版，ANX40000014DNHX44DS《核岛截止阀技术规格书》及ANX40000014DNHX44GN《核岛截止阀采购要求及清单（核岛系统）》的规定。
1 | 技术要求-2 | 2. 符合 ANX40000055DPCH44DS《管道、管件、阀门和设备管嘴焊接端接头形式和尺寸要求》的规定。
1 | 技术要求-3 | 3. 阀门的试验符合 ANX40000014DNHX44DS《核岛截止阀技术规格书》的规定。
1 | 技术要求-4 | 4. 阀门清洁度符合 ANX40000046DPSB44DS《核岛机械设备制造期间清洁技术条件》的规定。
1 | 技术要求-5 | 5. 阀门包装、贮存和运输符合 PJ—TOE—016—R《核电工程项目设备包装、贮存和运输技术规范》的规定。
1 | 技术要求-6 | 6. 截止阀使用维修手册：ANX42EOM002W9CA45SS
1 | 技术要求-7 | 7. 阀门建议水平安装，也可垂直或其它方向安装。
1 | 采购要求及清单文件编码 | ANX40000014DNHX44GN

## 图签栏
页码 | 文件编码 | 卷标 | 标题 | 参考文件编码 | 参考电站编码版次
1 | ANX47500022W9CA44DD | 1/2 | 核级手动波纹管截止阀（外形图）Class300 DN200