## 图纸信息表
页码 | 表格名称 | 字段名称 | 字段值 | 标准字段名 | 标准字段值
1 | 阀门参数表 | FI | 1TEP3606VV/1TEP3616VV/1TEP3626VV/2TEP3606VV/2TEP3616VV/2TEP3626VV/ | 功能位置编码 | 1TEP3606VV,1TEP3616VV,1TEP3626VV,2TEP3606VV,2TEP3616VV,2TEP3626VV
1 | 阀门参数表 | 阀门通径 mm | 300 | 阀门入口口径 | DN300
|  |  |  | 阀门出口口径 | DN300
1 | 阀门参数表 | 阀门通径 in | 12
1 | 阀门参数表 | 开关力矩 (N·m)（实际值） | 1268±130
1 | 阀门参数表 | 总重量 (Kg)（理论值） | ≤1300
1 | 阀门参数表 | 总重心 (x, y, z)（理论值） | (7, 0, 370)
1 | 阀门参数表 | 阀体最小壁厚 (mm) | 15.9
1 | 阀门参数表 | 采购RIN | SIN-SB0300S- | 采购RIN码 | SIN-SB0300S-
1 | 阀门参数表 | 供货RIN | SINSSB0300SPLCB | 供货RIN码 | SINSSB0300SPLCB
1 | 阀门参数表 | 接管尺寸 (mm) | ∅323.8×9.53 | 入口接管外径 | 323.8
|  |  |  | 入口接管壁厚 | 9.53
|  |  |  | 出口接管外径 | 323.8
|  |  |  | 出口接管壁厚 | 9.53
1 | 阀门参数表 | Cv (计算值) | 1596 | 设计要求流量系数 | 1596
1 | 阀门参数表 | 装配图文件编号 | ANX4750026W9CA44DD 2/2

## 图纸信息表-标准化
页码 | 表格名称 | 标准字段名 | 标准字段值
1 | 阀门参数表 | 功能位置编码 | 1TEP3606VV,1TEP3616VV,1TEP3626VV,2TEP3606VV,2TEP3616VV,2TEP3626VV
1 | 阀门参数表 | 阀门入口口径 | DN300
1 | 阀门参数表 | 阀门出口口径 | DN300
1 | 阀门参数表 | 采购RIN码 | SIN-SB0300S-
1 | 阀门参数表 | 供货RIN码 | SINSSB0300SPLCB
1 | 阀门参数表 | 入口接管外径 | 323.8
1 | 阀门参数表 | 入口接管壁厚 | 9.53
1 | 阀门参数表 | 出口接管外径 | 323.8
1 | 阀门参数表 | 出口接管壁厚 | 9.53
1 | 阀门参数表 | 设计要求流量系数 | 1596

## 技术要求
页码 | 字段名 | 内容
1 | 技术要求-1 | 1. 阀门的尺寸及制造符合 RCC-M C3500《阀门通用设计》2007版、ANX40000014DNHX44DS《核岛截止阀技术规格书》及ANX40000014DNHX44GN《核岛截止阀采购要求及清单（核岛系统）》 的规定。
1 | 技术要求-2 | 2. 阀门对接焊端尺寸符合 ANX40000015DPCH44DS《管道、管件、阀门和设备管嘴焊接端接头形式和尺寸要求》 的规定。
1 | 技术要求-3 | 3. 阀门的试验符合 ANX40000014DNHX44DS《核岛截止阀技术规格书》 的规定。
1 | 技术要求-4 | 4. 阀门清洁度符合 PJ-TOE-015-R《核电工程项目设备制造期间清洁技术规范》 的规定。
1 | 技术要求-5 | 5. 阀门包装、贮存和运输符合 PJ-TOE-016-R《核电工程项目设备包装、贮存和运输技术规范》 的规定。
1 | 技术要求-6 | 6. 阀门使用维修手册：ANX42EOM001W9CA45SS。
1 | 技术要求-7 | 7. 建议以阀杆竖直朝上（偏差10%）的方向安装阀门。
1 | 采购要求及清单文件编码 | ANX40000014DNHX44GN

## 图签栏
页码 | 文件编码 | 卷标 | 标题 | 参考文件编码 | 参考电站编码版次
1 | ANX47500026W9CA44DD | 1/2 | 核二级手动波纹管截止阀（外形图）Class150 DN300