## 图纸信息表
页码 | 表格名称 | 字段名称 | 字段值 | 标准字段名 | 标准字段值
1 | 阀门参数表 | FI | 1RIS1249VN/1RIS2249VN/2RIS1249VN/2RIS2249VN | 功能位置编码 | 1RIS1249VN,1RIS2249VN,2RIS1249VN,2RIS2249VN
1 | 阀门参数表 | 阀门通径 mm | 50 | 阀门入口口径 | DN50
|  |  |  | 阀门出口口径 | DN50
1 | 阀门参数表 | 阀门通径 in | 2
1 | 阀门参数表 | 开关力矩(N·m)（实际值） | 40±4
1 | 阀门参数表 | 重量(kg)（理论值） | 82±8
1 | 阀门参数表 | 重量(kg)（参考值） | ≤100
1 | 阀门参数表 | 重心(x,y,z)（理论值） | (14,-17,387)
1 | 阀门参数表 | 阀体最小壁厚(mm) | 5.3
1 | 阀门参数表 | 采购RIN | SAN-SC0050-A | 采购RIN码 | SAN-SC0050-A
1 | 阀门参数表 | 供货RIN | SANSSC0050PACCH | 供货RIN码 | SANSSC0050PACCH
1 | 阀门参数表 | 接管尺寸(mm) | Φ60.3×3.91 | 入口接管外径 | 60.3
|  |  |  | 入口接管壁厚 | 3.91
|  |  |  | 出口接管外径 | 60.3
|  |  |  | 出口接管壁厚 | 3.91
|  |  |  | 三通接管外径 | 60.3
|  |  |  | 三通接管壁厚 | 3.91
1 | 阀门参数表 | A→C CV（计算值） | 41.8 | 设计要求流量系数(A→C) | 41.8
1 | 阀门参数表 | A→B CV（计算值） | 63.1 | 设计要求流量系数 | 63.1
1 | 阀门参数表 | 外形图文件编码 | ANX47500004W9CA44DD 2/2

## 技术要求
页码 | 字段名 | 内容
1 | 技术要求-1 | 1.阀门的设计及制造符合RCC一M D3500 《阀门通用设计》2007版、ANX40000014DNHX44DS《核岛截止阀技术规格书》及ANX40000014DNHX44GN《核岛截止阀采购要求及清单（核岛系统）》的规定。
1 | 技术要求-2 | 2.ANX40000055DPCH44DS《管道、管件、阀门和设备管嘴焊接端接头形式和尺寸要求》的规定。
1 | 技术要求-3 | 3. 阀门的试验符合ANX40000014DNHX44DS《核岛截止阀技术规格书》的规定。
1 | 技术要求-4 | 4.阀门清洁度符合ANX40000046DPSB44DS《核岛机械设备制造期间清洁技术条件》的规定。
1 | 技术要求-5 | 5.阀门包装、贮存和运输符合PJ-TOE－016－R《核电工程项目设备包装、贮存和运输技术规范》的规定。
1 | 技术要求-6 | 6.截止阀使用维修手册：ANX42EOM002W9CA45SS
1 | 技术要求-7 | 7.阀门建议水平安装，也可垂直或其它方向安装。
1 | 采购要求及清单文件编码 | ANX40000014DNHX44GN

## 图签栏
页码 | 文件编码 | 卷标 | 标题 | 参考文件编码 | 参考电站编码版次
1 | ANX47700004W9CA44DD | 1/2 | 核级电动三通截止阀（外形图）Class150 DN50